## modified
Type | Value | Package | Num | UP | TP | DigiKey / Mouser | Part
IC | PIC32MZ1024ECH064 | TQFP64 | 1 | 1419 | 1419 | PIC32MZ1024ECH064-I/PT-ND | IC1
| DP83848 | LQFP48 | 1 | 670 | 670 | DP83848CVVX/NOPBCT-ND | IC2
| TPS2378 | HSOP-8 | 1 | 302 | 302 | 296-30450-5-ND | IC3
| LM2592HV | TO-263 | 1 | 431 | 431 | LM2592HVSX-5.0/NOPBCT-ND | IC4
| TPS2111A | TSSOP8 | 1 | 258 | 258 | 296-16936-1-ND | IC5
| 48M033F | TO252 | 1 | 154 | 154 | TA48M033F(T6L1SNQCT-ND | IC6
Oscillator | 24MHz | MC-306 | 1 | 173 | 173 | SER2708CT-ND | Q1
| 50MHz | SG-645 | 1 | 313 | 313 | SER3720TR-ND | QG1
Resister | 33 | 0603-RES | 6 | 12 | 72 | RHM33.0CFCT-ND | R7 | R9-12 | R14
| 49.9 | 0603-RES | 4 | 12 | 48 | RHM49.9CFCT-ND | R19-22
| 63.4 | 0603-RES | 1 | 12 | 12 | RHM63.4CFCT-ND | R26
| 249 | 0603-RES | 2 | 12 | 24 | RHM249CFCT-ND | R23-24
| 330 | 0603-RES | 2 | 12 | 24 | RHM330CFCT-ND | R5-6
| 402 | 0603-RES | 1 | 12 | 12 | RHM402CFCT-ND | R30
| 1.5k | 0603-RES | 2 | 12 | 24 | RHM1.50KCFCT-ND | R13 | R15
| 2.2k | 0603-RES | 3 | 12 | 36 | RHM2.20KCFCT-ND | R8 | R17-18
| 4.7k | 0603-RES | 2 | 12 | 24 | RHM4.70KCFCT-ND | R1 | R3
| 4.87k | 0603-RES | 1 | 12 | 12 | RHM4.87KCFCT-ND | R16
| 10k | 0603-RES | 4 | 12 | 48 | RHM10.0KCFCT-ND | R2 | R4 | R28-29
| 24.9k | 0603-RES | 1 | 12 | 12 | RHM24.9KCFCT-ND | R25
| 49.9k | 0603-RES | 1 | 12 | 12 | RHM49.9KCFCT-ND | R27
Capacitor | 0.022uF | C2012 | 1 |  | 0 | 478-3747-1-ND | C23
| 0.1uF | C2012 | 20 | 32 | 640 | 490-4789-1-ND | C1-5 | C8-14 | C16 | C18 | C25-26 | C30-31 | C34-35
| 12pF | C2012 | 4 | 112 | 448 | 490-3604-1-ND | C19-22
| 18pF | C2012 | 2 | 37 | 74 | 490-5533-1-ND | C6-7
| 1000pF | C2012 | 1 | 24 | 24 | 490-1614-1-ND | C24
| 10uF | C2012 | 1 |  | 0 | 490-5523-1-ND | C36
| 10uF | PANASONIC_C | 1 | 55 | 55 | PCE4193CT-ND | C15
| 10uF | EIA6032 | 1 | 123 | 123 | 718-1958-1-ND | C17
| 47uF | PANASONIC_F | 1 | 124 | 124 | PCE3831CT-ND | C27
| 68u | PANASONIC_H | 1 | 204 | 204 | PCE3528CT-ND | C28
| 100uF | PANASONIC_C | 2 | 66 | 132 | PCE3858CT-ND | C32-33
| 220uF | PANASONIC_D | 1 | 83 | 83 | PCE3742CT-ND | C37
| 220uF | UD-8X10_NICHICON | 1 | 81 | 81 | 493-2278-1-ND | C29
Inductor | 100uH | 5.4-2.9_7-12.8 | 1 | 373 | 373 | 732-1248-1-ND | L1
Diode | B2100 | SMB | 9 | 71 | 639 | B2100-FDICT-ND | D1-8 | D10
| SMAJ58A | DO-214AC | 1 | 52 | 52 | SMAJ58ALFCT-ND | D9
| SK310A | DO-214AC | 1 | 68 | 68 | SK310A-TPCT-ND | D11
LED | Green | CHIP-LED0603 | 1 | 59 | 59 | LNJ337W83RACT-ND | LED1
| Orange | CHIP-LED0603 | 1 | 55 | 55 | LNJ837W83RACT-ND | LED2
Fuse | PTC | PTC-1206 | 1 | 58 | 58 | F2112CT-ND | F1
Switch | TACTILE | SMD_6MM | 2 | 73 | 146 | 679-2384-1-ND | S1-2
Connector | DEVICE | USB-B-PTH | 1 | 106 | 106 | AE10333-ND | U1
| HOST | USB-A-H | 1 | 84 | 84 | AE10331-ND | U2
| JK00177NL | PJ-JK0 | 1 | 1221 | 1221 | Pulse JK0-0177NL | U3
| POWER_JACK | POWER_JACK | 1 | 40 | 40 |  | J2
Pin H/S |  | 1X2MTA | 1 | 22 | 22 | A1971-ND | J1
|  | 1X03 | 1 |  | 0 |  | J3
|  | 1X05 | 1 |  | 0 |  | ICSP
|  | 1X06 | 3 |  | 0 |  | 3V3 | 5V | GND
|  | 2X05 | 1 |  | 0 |  | JP2
|  | 2X09 | 1 |  | 0 |  | JP1
|  |  |  | Total | 8991

## original
Partl | ist
Expor | ted | from PICro | uter_v20.brd at | 2014/09/29 9:07:01
EAGLE Version6.5.0 Copyright © 1988-2013 CadSoft
Assembly variant:
Part |  | Value | Package | Library | Position (mm) | Orientation
3V3 |  |  | 1X06 | SparkFun | (36.5125 6) | R0
5V |  |  | 1X06 | SparkFun | (54.2925 6) | R0
C1 |  | 0.1uF | C2012 | rcl | (62.38875 28.225) | R0
C2 |  | 0.1uF | C2012 | rcl | (53.0225 21.08125) | R90
C3 |  | 0.1uF | C2012 | rcl | (59.69 10.841875) | R270
C4 |  | 0.1uF | C2012 | rcl | (70.00875 22.271875) | R0
C5 |  | 0.1uF | C2012 | rcl | (70.405625 18.620625) | R0
C6 |  | 22pF | C2012 | rcl | (49.05375 20.76375) | R0
C7 |  | 22pF | C2012 | rcl | (49.53 12.50875) | R180
C8 |  | 0.1uF | C2012 | rcl | (54.848125 12.6675) | R90
C9 |  | 0.1uF | C2012 | rcl | (56.99125 11.318125) | R270
C10 |  | 0.1uF | C2012 | rcl | (21.9075 19.335) | R0
C11 |  | 0.1uF | C2012 | rcl | (29.845 17.1125) | R270
C12 |  | 0.1uF | C2012 | rcl | (33.02 32.289) | R90
C13 |  | 0.1uF | C2012 | rcl | (26.67 21.5575) | R180
C14 |  | 0.1uF | C2012 | rcl | (39.0525 15.2075) | R270
C15 |  | 10uF | PANASON | IC_C rcl | (43.18 13.9375) | R90
C16 |  | 0.1uF | C2012 | rcl | (35.27425 31.654) | R90
C17 |  | 10uF | EIA6032 | SparkFun | (30.1625 30.971375) | R90
C18 |  | 0.1uF | C2012 | rcl | (27.14625 29.510875) | R90
C19 |  | 12pF | C2012 | rcl | (23.8125 29.8125) | R270
C20 |  | 12pF | C2012 | rcl | (20.47875 32.19375) | R180
C21 |  | 12pF | C2012 | rcl | (23.8125 24.7325) | R90
C22 |  | 12pF | C2012 | rcl | (40.9575 34.41625) | R0
C23 |  | 0.022uF | C2012 | rcl | (23.65375 62.515) | R180
C24 |  | 1000pF | C2012 | rcl | (53.81625 53.3075) | R0
C25 |  | 0.1uF | C2012 | rcl | (53.81625 59.6575) | R0
C26 |  | 0.1uF | C2012 | rcl | (30.63875 71.0875) | R90
C27 |  | 47uF | PANASON | IC_C rcl | (59.53125 66.9125) | R270
C28 |  | 68u | PANASON | IC_H13 rcl | (69.066409375 66.4475) | R270
C29 |  | 330u | UD-8X10 | _NICHICON rcl | (61.00625 49.255) | R270
C30 |  | 0.1uF | C2012 | rcl | (56.5785 38.16275) | R0
C31 |  | 0.1uF | C2012 | rcl | (53.24475 31.4) | R90
C32 |  | 100uF | PANASON | IC_C rcl | (48.10125 40.29) | R0
C33 |  | 100uF | PANASON | IC_C rcl | (48.895 32.2255) | R270
C34 |  | 0.1uF | C2012 | rcl | (55.08625 46.9575) | R90
C35 |  | 0.1uF | C2012 | rcl | (52.3875 44.1) | R90
C36 |  | 10uF | C2012 | rcl | (14.76375 31.0825) | R270
C37 |  | 220uF | PANASON | IC_D rcl | (15.71625 16.16) | R90
D1 |  |  | SMB | diode | (33.49625 46.9575) | R270
D2 |  |  | SMB | diode | (38.57625 46.9575) | R90
D3 |  |  | SMB | diode | (33.49625 58.3875) | R90
D4 |  |  | SMB | diode | (38.57625 58.3875) | R270
D5 |  |  | SMB | diode | (43.65625 46.9575) | R270
D6 |  |  | SMB | diode | (48.73625 46.9575) | R90
D7 |  |  | SMB | diode | (43.65625 58.3875) | R90
D8 |  |  | SMB | diode | (48.73625 58.3875) | R270
D9 |  |  | DO-214A | C diode | (54.99125 56.4825) | R0
D10 |  |  | SMB | diode | (32.86125 66.74) | R180
D11 |  |  | DO-214A | C diode | (80.88375 52.6725) | R0
F1 |  | PTC | PTC-120 | 6 SparkFun | (15.71625 22.51) | R270
GND |  |  | 1X06 | SparkFun | (18.7325 6) | R0
IC1 |  | PIC32MZ102 | 4ECM064 TQFP64- | 10X10 PIC.rpt | (60.96 20.12875) | R270
IC2 |  | DP83848 | LQFP48 | national-semiconductor | (34.6075 22.51) | R180
IC3 |  | TPS2378 | HSOP-8 | tps2378 | (48.73625 69.5) | R180
IC4 |  | LM2592HV | TO-263 | lm2592hv | (80.48625 66.96) | R270
IC5 |  | TPS2111A | TSSOP8 | SparkFun | (57.30875 41.8775) | R180
IC6 |  | 48M033F | TO252 | linear | (60.5155 32.89225) | R270
ICSP |  |  | 1X05 | SparkFun | (87.63 21.24) | R90
J1 |  |  | 1X2MTA | con-amp | (21.74875 71.0875) | R270
J2 |  | POWER_JACK | POWER_J | ACK_PTH_LOCK SparkFun | (-3.01625 71.0875) | R270
J3 |  |  | 1X03 | SparkFun | (42.06875 67.595) | R90
JP1 |  |  | 2X09 | pinhead | (76.2 21.24) | R270
JP2 |  |  | 2X05 | pinhead | (81.28 16.16) | R270
L1 |  | 100uH | 5.4-2.9 | _7-12.8 7447709101 | (71.48375 51.085) | R270
LED1 |  |  | CHIP-LE | D0603 led | (69.929375 9.96875) | R270
LED2 |  |  | CHIP-LE | D0603 led | (69.929375 11.23875) | R270
Q1 |  | 24MHz | CTS406 | my-crystal | (49.2125 16.63625) | R90
QG1 |  | 50MHz | SM77H | my-crystal | (24.4475 14.5725) | R0
R1 |  | 4.7k | 0603-RE | S SparkFun | (49.2125 23.62125) | R180
R2 |  | 10k | 0603-RE | S SparkFun | (50.4825 25.84375) | R0
R3 |  | 4.7k | 0603-RE | S SparkFun | (69.0245 41.56) | R270
R4 |  | 10k | 0603-RE | S SparkFun | (78.58125 41.4965) | R270
R5 |  | 330 | 0603-RE | S SparkFun | (67.15125 9.96875) | R180
R6 |  | 330 | 0603-RE | S SparkFun | (66.278125 12.111875) | R180
R7 |  | 33 | 0603-RE | S SparkFun | (26.9875 19.335) | R0
R8 |  | 2.2k | 0603-RE | S SparkFun | (32.0675 14.89) | R90
R9 |  | 33 | 0603-RE | S SparkFun | (34.29 14.89) | R90
R10 |  | 33 | 0603-RE | S SparkFun | (36.5125 14.89) | R90
R11 |  | 33 | 0603-RE | S SparkFun | (42.545 20.2875) | R180
R12 |  | 33 | 0603-RE | S SparkFun | (42.545 22.51) | R180
R13 |  | 1.5k | 0603-RE | S SparkFun | (27.6225 25.3675) | R90
R14 |  | 33 | 0603-RE | S SparkFun | (42.545 24.7325) | R180
R15 |  | 1.5k | 0603-RE | S SparkFun | (42.545 26.955) | R0
R16 |  | 4.87k | 0603-RE | S SparkFun | (37.465 30.4475) | R90
R17 |  | 2.2k | 0603-RE | S SparkFun | (39.6875 30.4475) | R90
R18 |  | 2.2k | 0603-RE | S SparkFun | (41.91 30.4475) | R90
R19 |  | 49.9 | 0603-RE | S SparkFun | (20.6375 28.86) | R270
R20 |  | 49.9 | 0603-RE | S SparkFun | (20.47875 34.575) | R180
R21 |  | 49.9 | 0603-RE | S SparkFun | (20.6375 24.7325) | R90
R22 |  | 49.9 | 0603-RE | S SparkFun | (40.9575 36.48) | R0
R23 |  | 249 | 0603-RE | S SparkFun | (26.19375 37.27375) | R180
R24 |  | 249 | 0603-RE | S SparkFun | (33.17875 37.988125) | R180
R25 |  | 24.9k | 0603-RE | S SparkFun | (55.08625 68.445) | R270
R26 |  | 63.4 | 0603-RE | S SparkFun | (55.08625 72.04) | R270
R27 |  | 51k | 0603-RE | S SparkFun | (33.3375 70.9605) | R270
R28 |  | 10k | 0603-RE | S SparkFun | (36.703 71.88125) | R180
R29 |  | 10k | 0603-RE | S SparkFun | (62.70625 40.29) | R180
R30 |  | 402 | 0603-RE | S SparkFun | (62.70625 42.83) | R180
S1 |  |  | TACTILE | _SWITCH_SMD_6MM SparkFun | (73.5965 38.48025) | R90
S2 |  |  | TACTILE | _SWITCH_SMD_6MM SparkFun | (83.058 38.48025) | R90
U$1 |  | JK00177NL | PJ-JK0 | pulse_jk0_017NL | (4.92125 52.6725) | R270
U1 |  | DEVICE | USB-B-P | TH SparkFun | (9.68375 33.6225) | R0
X1 |  | HOST | USB-A-H | SparkFun | (7.77875 15.2075) | R0